## Machine kenmerken
Frezen
| DMG MORI |  | DMG MORI |  | DMG MORI |  | DMG MORI |  | DMG MORI |  | DMG MORI |  | DMG MORI |  | DMG MORI |  | DMG MORI |  | DMG MORI |  | DMG MORI |  | DMG MORI |  | DMG MORI
| DMU 50 |  | DMU 50 |  | DMU 50 |  | DMU 50 |  | DMU 50 |  | DMU 50 |  | DMU 80 eVo Linear |  | MILLTAP 700 |  | MILLTAP 700 |  | MILLTAP 700 |  | M1 |  | M1 |  | DMF 220 Linear
Machine:
Bouwjaar: | 2022 |  | 2022 |  | 2020 |  | 2020 |  | 2019 |  | 2018 |  | 2014 |  | 2017 |  | 2014 |  | 2013 |  | 2022 |  | 2022 |  | 2004
Aantal assen: | 5 | as | 5 | as | 5 | as | 5 | as | 5 | as | 5 | as | 5 | as | 5 | as | 5 | as | 3 | as | 3 | as | 3 | as | 3 | as
Maximaal Bereik X: | 650 | mm | 650 | mm | 650 | mm | 650 | mm | 650 | mm | 650 | mm | 800 | mm | 700 | mm | 700 | mm | 700 | mm | 550 | mm | 550 | mm | 2200 | mm
Maximaal bereik Y: | 520 | mm | 520 | mm | 520 | mm | 520 | mm | 520 | mm | 520 | mm | 650 | mm | 420 | mm | 420 | mm | 420 | mm | 550 | mm | 550 | mm | 560 | mm
Maximaal bereik Z: | 475 | mm | 475 | mm | 475 | mm | 475 | mm | 475 | mm | 475 | mm | 550 | mm | 380 | mm | 380 | mm | 380 | mm | 510 | mm | 510 | mm | 720 | mm
Maximale opspanhoogte: | 450 | mm | 450 | mm | 450 | mm | 450 | mm | 450 | mm | 450 | mm | 600 | mm | 280 | mm | 280 | mm | 280 | mm | 540 | mm | 540 | mm | 600 | mm
Tafel Grootte (LxB): | Ø630 | mm | Ø630 | mm | Ø630 | mm | Ø630 | mm | Ø630 | mm | Ø630 | mm | Ø830 | mm | Ø550 | mm | Ø550 | mm | 840x420 | mm | 550x550 | mm | 550x550 | mm | 2600x600 | mm
Maximaal tafel belasting: | 300 | Kg | 300 | Kg | 300 | Kg | 300 | Kg | 300 | Kg | 300 | Kg | 600 | Kg | 240 | Kg | 240 | Kg | 400 | Kg | 600 | Kg | 600 | Kg | 2200 | Kg
Toerental tafel B*/C: | 30 | Omw/Min | 30 | Omw/Min | 30 | Omw/Min | 30 | Omw/Min | 30 | Omw/Min | 30 | Omw/Min | 30 | Omw/Min | 30 | Omw/Min | 30 | Omw/Min | - | Omw/Min | - | Omw/Min | - | Omw/Min | - | Omw/Min
Zwenkbereik Tafel: | -35/110 | ° | -35/110 | ° | -35/110 | ° | -35/110 | ° | -35/110 | ° | -35/110 | ° | - | ° | -35/110 | ° | -35/110 | ° | - | ° | - | ° | - | ° | - | °
Soort geleiding: | kogelomloop met lineare geleiding |  | kogelomloop met lineare geleiding |  | kogelomloop met lineare geleiding |  | kogelomloop met lineare geleiding |  | kogelomloop met lineare geleiding |  | kogelomloop met lineare geleiding |  | kogelomloop met lineare geleiding |  | kogelomloop met lineare geleiding |  | kogelomloop met lineare geleiding |  | kogelomloop met lineare geleiding |  | kogelomloop met lineare geleiding |  | kogelomloop met lineare geleiding |  | Linear
Spansysteem: | LANG Technik |  | LANG Technik |  | LANG Technik |  | LANG Technik |  | LANG Technik |  | LANG Technik |  | LANG Technik |  |  | LANG Technik |  | LANG Technik | LANG Technik |  | LANG Technik |  | LANG Technik |  | LANG Technik
Spindel:
Max. Toerental: | 15000 | Omw/Min | 15000 | Omw/Min | 15000 | Omw/Min | 15000 | Omw/Min | 15000 | Omw/Min | 15000 | Omw/Min | 20000 | Omw/Min | 25000 | Omw/Min | 10000 | Omw/Min | 10000 | Omw/Min | 12000 | Omw/Min | 12000 | Omw/Min | 12000 | Omw/Min
Max. Vermogen: | 21 | KW | 21 | KW | 21 | KW | 21 | KW | 21 | KW | 21 | KW | 25 | KW | 6 | KW | 6 | KW | 6 | KW | - | KW | - | KW | 35 | KW
Max. Koppel: | 111 | Nm | 111 | Nm | 111 | Nm | 111 | Nm | 111 | Nm | 111 | Nm | 87 | Nm | 30 | Nm | 30 | Nm | 30 | Nm | - | Nm | - | Nm | - | Nm
Aandrijving: | Direct |  | Direct |  | Direct |  | Direct |  | Direct |  | Direct |  | Direct |  | Direct |  | Direct |  | Direct |  | Direct |  | Direct |  | Direct
Gereedschapopname: | HSK 63 |  | HSK 63 |  | HSK 63 |  | HSK 63 |  | HSK 63 |  | HSK 63 |  | HSK63 |  | BT30 |  | BT30 |  | BT30 |  | SK40 |  | SK40 |  | SK40
Gereedschap magazijn: | 60 |  | 60 |  | 60 |  | 60 |  | 60 |  | 60 |  | 60 |  | 25 |  | 15 |  | 15 |  | 24 |  | 24 |  | 60
Koeling: | Inwendig + Uitwendig |  | Inwendig + Uitwendig |  | Inwendig + Uitwendig |  | Inwendig + Uitwendig |  | Inwendig + Uitwendig |  | Inwendig + Uitwendig |  | Inwendig + Uitwendig |  | Inwendig + Uitwendig |  | Inwendig + Uitwendig |  | Inwendig + Uitwendig |  | Inwendig + Uitwendig |  | Inwendig + Uitwendig |  | Uitwendig
Snelheid:
Max. X: | 42 | m/Min | 42 | m/Min | 42 | m/Min | 42 | m/Min | 42 | m/Min | 42 | m/Min | 50 | m/Min | 60 | m/Min | 60 | m/Min | 60 | m/Min | - | m/Min | - | m/Min | 30 | m/Min
Max. Y: | 42 | m/Min | 42 | m/Min | 42 | m/Min | 42 | m/Min | 42 | m/Min | 42 | m/Min | 50 | m/Min | 60 | m/Min | 60 | m/Min | 60 | m/Min | - | m/Min | - | m/Min | 30 | m/Min
Max. Z: | 42 | m/Min | 42 | m/Min | 42 | m/Min | 42 | m/Min | 42 | m/Min | 42 | m/Min | 50 | m/Min | 60 | m/Min | 60 | m/Min | 60 | m/Min | - | m/Min | - | m/Min | 30 | m/Min
Duur Gereedschap wissel: | 6.6 | Sec | 6.6 | Sec | 6.6 | Sec | 6.6 | Sec | 6.6 | Sec | 6.6 | Sec | 7.3 | Sec | 1.7 | Sec | 1.5 | Sec | 1.5 | Sec | - | Sec | - | Sec | 9.6 | Sec
Besturing: | Siemens/CELOS |  | Siemens/CELOS |  | Siemens/CELOS |  | Siemens/CELOS |  | Siemens/CELOS |  | Siemens/CELOS |  | Siemens 840D |  | Siemens 840D |  | Siemens 840D |  | Siemens 840D |  | Siemens 840D |  | Siemens 840D |  | Sinumerik 840D
| LANG Robotrex |  | LANG Robotrex |  | LANG Robotrex |  | Workpartner 1+HH 3 20 Pallets |  | Workpartner 1+HH 3R 10 Pallets |  | Workpartner 1+HH 3R 10 Pallets |  | Workmaster 3R 32 Pallets |  | BMO Cellro x10 |  | BMO Cellro x10
Automatisering: | [18 empty] | - |  | - |  | - |  | -
Draaien
| DMG MORI |  | DMG MORI |  | DMG MORI |  | MAZAK
| T1 |  | NEF 400 Gildenmeister |  | NEF 400 Gildenmeister |  | QUICK TURN
Machine:
Bouwjaar: | 2023 |  | 2016 |  | 2014 |  | 2015
Max Diameter | 300 | mm | 350 | mm | 350 | mm | 330 | mm
Max Product lengte | 232 | mm | 250 | mm | 250 | mm | 150 | mm
Spindel:
Max. Toerental: | - | omw/min | 4500 | omw/min | 4500 | omw/min | 6000 | omw/min
Max. Vermogen: | - | KW | 11.5 | KW | 11.5 | KW | 8 | KW
Max. Koppel: | - | Nm | 340 | Nm | 340 | Nm | 200 | Nm
Gereedschapopname: | - | aangedreven | 6x | aangedreven | 6x | aangedreven | 3 | aangedreven
Gereedschap magazijn: | - |  | 30 |  | 30 |  | 20
Koeling: | Inwendig + Uitwendig |  | Inwendig + Uitwendig |  | Inwendig + Uitwendig |  | Inwendig + Uitwendig
Besturing: | Siemens |  | Siemens/CELOS |  | Siemens/CELOS |  | Mazak Turn
Automatisering: | Staf-aanvoer ALPHA SL65-S |  | Staf-aanvoer ALPHA SL65-S |  |  |  | Staf-aanvoer ALPHA SL65-S
Meten
| Hexagon |  | Keyence |  | Keyence |  | Tagarno
| DEA Global |  | LM-X serie |  | VHX-7000 |  | Trend
Machine:
Bouwjaar: | 2005 |  | 2024 |  | 2023 | Resolutie | 2024
Meetoppervlak | 700x500 | mm | 175x325 | mm | Normal 2024 (H) x 1536 (V) |  | 460 x 530 | mm
Max Product hoogte | 500 | mm | 75 | mm | Shift 6144 (H) x 4608 (V) |  | 326 | mm